## Sheet1
目录 | 题目23-S1 | 22-S1 | 21-S1 | 20-S1 | 19-S1 | 18-S1 | 17-S1 | 16-S1 | 15-S1
章节1：介绍离散时间控制系统
1.1 介绍离散时间控制系统
1.2 信号的类型 | Q1：连续时间定义 | Q1：连续时间定义 |  |  | Q1：连续时间定义
1.3 数字控制系统
章节2：Z变换
2.1 简介
2.2 Z变换 | Q1：Z变换定义 | Q1：Z变换表 | Q1：求和作差 |  | Q1：Z变换定义 | Q1：求和作差
2.3初等函数的Z变换
2.4z变换的重要性质和定理 | Q1：FVT | Q1：FVT | Q1：FVT | Q1：FVT | Q1：FVT | Q1：IVT & FVT
2.5逆Z变换 |  |  | Q1：sin和cos做差 |  |  | Q1：PFE
2.6 Z 求解差分方程的Z变换方法 | Q1 | Q1 Q2 Q4 | Q1 | Q1 Q4 | Q1
章节3：数字控制系统的建模
3.1 介绍
3.2 脉冲采样和数据保持
3.2.1 ADC 脉冲采样器
3.2.2. DAC Model
3.3 脉冲传递函数 |  | Q2 | Q2 | Q2：求传递函数 | Q2：求传递函数
3.4数字PID控制器的脉冲传递函数 |  | Q2 Q5
章节4：离散时间控制系统的传统方法分析
4.1介绍
4.2 s和z平面之间的映射
4.3 z平面闭环系统稳定性分析 | Q2：极点判稳
4.3.1Jury稳定性测试 | Q2：判稳 | Q5：判稳 | Q2：判稳 | Q1：判稳 | Q2：判稳
4.3.2利用双线性变换和Routh稳定性判据进行稳定性分析
4.4瞬态和稳态响应分析
4.4.1瞬态响应技术指标
4.4.2稳态误差分析 | Q2：est
4.4.3静态位置误差常数
4.4.4静态速度误差常数
4.4.5静态加速度误差常数
4.4.6对干扰的响应
章节5：基于传递函数的离散时间控制器的设计
5.1介绍
5.2模拟控制器设计的数字化实现
5.2.1一般流程
5.2.2 G(s)到GD(z)的映射方法
5.2.2.1反向差分法 | [8 empty] | Q1
5.2.2.2正向差分法 | [8 empty] | Q1
5.2.2.3双线性变换方法 |  |  | Q5：s变z
5.2.2.4极点-零点匹配 |  |  | Q5：二阶连续控制器
5.3直接z域数字控制器设计-频率响应设计
5.3.1频率响应设计方法
5.3.2补偿器的回顾
5.3.3回顾-连续系统的频域设计
5.3.4数字控制器的频域设计—举例
5.4直接控制设计 | Q2:ripple free | Q5:ripple free | Q5:ripple free+证明积分器 | Q2:ripple free | Q5：deadbeat & ripple
5.5单自由度反馈控制器
5.6二自由度反馈控制器
5.7极点放置控制器
章节6：数字控制器的实现
6.1介绍
6.2传递函数的一般形式
6.3直接编程
6.4标准编程 |  | Q5:控制器 | Q5:控制器
6.5误差来源
6.6控制器系数量化敏感性分析
6.7减少滤波器的量化误差
6.7.1系列编程 |  |  |  | Q2：控制器 |  |  |  |  | Q1
6.7.2并行编程
状态空间设计方法与最优控制
1 状态变量分析
1.1回顾连续时间状态空间表示 |  | Q3:写出状态空间表示
1.2给定状态空间模型的传递函数
1.3状态向量 x(t)的求解
2 离散时间状态空间模型
2.1 零阶保持器的输出
2.2 输入矩阵
2.3 Φ(t)：状态转移矩阵
2.4 状态转移矩阵的离散化
2.5 输入矩阵 Θ(T)的求解 | Q3：连续转离散 | Q3：连续转离散 | Q3：连续转离散 | Q3：连续转离散 | Q3：连续转离散
2.6 输出方程的离散化
3 传递函数、极点、零点
3.1 离散时间系统的极点 |  |  |  |  | Q4：极点
3.2 离散时间系统的零点
3.3 传递函数 | Q3：传递函数 |  | Q3：传递函数
4 状态转移方程
4.1状态转移方程
4.2 递推解法 | Q3 | Q4 | Q3：已知x推u | Q3：uy推x
4.3一般解法
5 相似转换
5.1状态空间模型 | Q3：离散状态空间表示
5.2相似变换 |  | Q4 |  | Q3：P
5.3新状态空间模型的推导过程
5.4特征多项式+传递函数不变
6 标准形式
6.1 可控标准形式 CCF
6.2 可观察标准形式 (OCF)
6.3 传递函数的标准形式
7 控制器设计
步骤1:设计状态反馈控制器
步骤2:设计一个观测器，从可用的测量中估计系统状态
8 可控制性
1.x(N)：N时候的状态
2.Wc 可控性矩阵 | Q3：¦Wc¦ |  | Q4：¦Wc¦ | Q3：¦Wc¦ | Q3：¦Wc¦
3.可控对：定义和定理
9 可观察性
9.1.已知u和y，要求x (0)
9.2.可观察性矩阵Wo的秩为n | Q4：¦Wo¦ |  |  | Q3：¦Wo¦ | Q3：¦Wo¦
9.3.可观察性定义
10 可控性、可观察性与传递函数的关系
10.1定理
10.2由于采样导致的可控性和/或可观测性的丧失
11 状态反馈设计：求K
11.1问题表述
11.2极点布置法 |  |  | Q4:阻尼比，Z转S
11.3闭环系统的特征多项式
11.4（A，B）可控K才存在，才能放置极点
11.5 状态反馈前后的零点不变
12 阿克曼的公式 ：求K 法2
12.1 阿克曼的公式 | Q4：求K | Q4：求K | Q4：求K | Q4：求K | Q4：求K
13 快速终结控制
13.1非快速终结控制
13.2快速终结控制
14 观测器设计
14.1动机
14.2问题公式化
15 预测的观察器
15.1(1)开环观察器
15.2(2)闭环观察器
16 阿克曼公式计算观测器增益Lo
16.1.L0=α0(A)[W0]-1[01]T |  |  | Q4：求Lo |  | Q4：求Lo
17 降维的观察器
17.1动机
17.2全阶观测器
17.3降阶观测器：公式 |  |  |  |  | Q4:求AT BT
17.4Lr：计算公式1，降阶观测器增益
17.5Lr：计算公式2，Ack
18 现任观察器
18.1介绍
18.2估计器增益Lc：ACK
18.3估计误差
18.4特征多项式
19 控制律与观测器的组合
19.1控制律与观测器的组合
19.2组合控制器和当前估计器的传递函数
20 带输入的系统
20.1r (k)是一个标量系统输入 |  | Q3 | Q3：求状空表达式
20.2闭环系统传递函数
21 积分控制
21.1积分器
21.2e（k）状态向量
22 最优控制
22.1动态规划
22.2离散时间系统的最优性原理
22.3基于动态规划的离散线性二次型调节器 |  | Q4 |  | Q4：求K0，K1
23 离散 里卡蒂Riccati 差分方程的解
23.1K(k):差分方程
23.2S(k)：差分方程
23.3离散Riccati方程
23.4无限时间问题 | Q4:u* x(k+1)收敛 |  | Q4：u* x(k+1)等式 |  | Q4：u* x(k+1)等式
23.5递归方法